## Unidad de Control
Instruction | Regdst | ALUSrc | MemtoReg | RegWrite | MemRead | MemWrite | Branch | AluOp2 | AluOp1 | AluOp0
R-format | 1 | 0 | 0 | 1 | 0 | 0 | 0 | 0 | 1 | 0
lw | 0 | 1 | 1 | 1 | 1 | 0 | 0 | 0 | 0 | 0
sw | 1 | 1 | 0 | 0 | 0 | 1 | 0 | 0 | 0 | 0
beq | 1 | 0 | 0 | 0 | 0 | 0 | 1 | 0 | 0 | 1
lui | 0 | 1 | 0 | 1 | 0 | 0 | 0 | 0 | 1 | 1
addi | 0 | 1 | 0 | 1 | 0 | 0 | 0 | 0 | 0 | 0
andi | 0 | 1 | 0 | 1 | 0 | 0 | 0 | 1 | 0 | 0
ori | 0 | 1 | 0 | 1 | 0 | 0 | 0 | 1 | 0 | 1

## ALU Control
ALUop |  |  | funct | ALU_ctrl_2 | ALU_ctrl_1 | ALU_ctrl_0 | "000" => a and b; "001" => a or b; "010" => a + b; "100" => b(15 downto 0) & x"0000"; "110" => a - b; "111" => a < b 0 0 0 es suma 0 0 1 es resta 0 1 0 es que se decida según el apartado function 0 1 1 es desplazar 16 lugares 1 0 0 es and 101 es or
0 | 0 | 0 | x | 0 | 1 | 0
0 | 0 | 1 | x | 1 | 1 | 0
0 | 1 | 1 | x | 1 | 0 | 0
1 | 0 | 0 | x | 0 | 0 | 0
1 | 0 | 1 | x | 0 | 0 | 1
0 | 1 | 0 | 100000 | 0 | 1 | 0
0 | 1 | 0 | 100010 | 1 | 1 | 0
0 | 1 | 0 | 100100 | 0 | 0 | 0
0 | 1 | 0 | 100101 | 0 | 0 | 1
0 | 1 | 0 | 101010 | 1 | 1 | 1